## Sheet1
序号 | 设备名称 | 参数 | 数量 |  | 单位 | 图示
1 | 前排礼堂椅 | ★1.座椅基本尺寸：中心距550±3mm、椅高910±3mm、座高450±3mm、扶手高665±3mm、椅座打开后座椅前后距离685mm±3mm。 2.背绵：采用MDI配方的环保海绵原材料经模具一次性冷发泡成型的定型海绵，规格为580mm×440mm、厚度为105mm±3mm；回弹力≥38%，密度≥50kg/m³。 3.座绵：采用MDI配方的环保海绵原材料与座框钢架经模具一体冷发泡成型的钢架定型海绵。座框钢架采用优质2mm厚钢板折弯焊接成型，并铺设五组优质蛇形弹簧以确保椅座高强承托力及良好回弹性，反复坐压不变形。回弹力≥38%，密度≥50kg/m3，规格为490mm×440mm、厚度为95mm±3mm。 4.布料：采用优质家具装饰布料，耐磨不褪色，透气性好，有多种颜色可供选择。 5.座、背外板：采用多层旋切实木皮，经模具热压成型，表面经水性漆饰面。两侧为C字型弧形弯曲设计，厚度为12mm。 ★6.站脚：立柱采用1.2冷轧钢板径多道工序加工成型，截面尺寸：110*57mm，内置椅座受力组件，上下焊接5mm厚底脚及扶手支撑件成Z字造型，表面径高温静电喷粉处理。 7.U型框加强型角码：U型框两侧采用钢板冲压成型与角码底部横管焊接一体，紧固连接于站脚，椅座的受力点作用在U型框加强角码横管上。站脚、金属座框及U型框加强角码形成金属框体式受力结构。 8．椅座回复机构：椅座采用重力加弹簧的双重回复机构，回复顺畅、静音无故障。 | 284 |  | 位
2 | 两人条桌 | 尺寸：1200*400*760 基材：优等绿色环保型中密度纤维板，经耐酸碱、防虫、防腐特 殊处理。抗弯力强，不易变形，含水率≤12%，甲醛释放量≤0.049mg/m ³ ，投标时须提供中密度纤维板检测报告，检测项目需满足甲醛释放量 ≤0.049mg/m³、含水率≤12%； 桌面厚度不低于 2.5CM； 油漆：采用优质环保木器漆涂饰处理，底漆、面漆中挥发性有机化 合物含量（VOC）、苯系物含量（苯、甲苯、乙苯和二甲苯总和）、可 溶性重金属（铅、镉、铬、汞）均符合国家标准要求； 胶粘剂： 采用优质环保性水基型胶粘剂，游离甲醛＜0.1g/kg，苯、 甲苯+二甲苯未检出，总挥发性有机化合物≤60。 台面板与层板之间净空高度140mm±5mm。 | 6 |  | 张
3 | 三人条桌 | 尺寸：1800*400*760 基材：优等绿色环保型中密度纤维板，经耐酸碱、防虫、防腐特 殊处理。抗弯力强，不易变形，含水率≤12%，甲醛释放量≤0.049mg/m ³ ，投标时须提供中密度纤维板检测报告，检测项目需满足甲醛释放量 ≤0.049mg/m³、含水率≤12%； 桌面厚度不低于 2.5CM； 油漆：采用优质环保木器漆涂饰处理，底漆、面漆中挥发性有机化 合物含量（VOC）、苯系物含量（苯、甲苯、乙苯和二甲苯总和）、可 溶性重金属（铅、镉、铬、汞）均符合国家标准要求； 胶粘剂： 采用优质环保性水基型胶粘剂，游离甲醛＜0.1g/kg，苯、 甲苯+二甲苯未检出，总挥发性有机化合物≤60。 台面板与层板之间净空高度140mm±5mm。 | 2 |  | 张
4 | 报告台 | 尺寸：1100*400*760 基材：优等绿色环保型中密度纤维板，经耐酸碱、防虫、防腐特 殊处理。抗弯力强，不易变形，含水率≤12%，甲醛释放量≤0.049mg/m ³ ，投标时须提供中密度纤维板检测报告，检测项目需满足甲醛释放量 ≤0.049mg/m³、含水率≤12%； 桌面厚度不低于 2.5CM； 油漆：采用优质环保木器漆涂饰处理，底漆、面漆中挥发性有机化 合物含量（VOC）、苯系物含量（苯、甲苯、乙苯和二甲苯总和）、可 溶性重金属（铅、镉、铬、汞）均符合国家标准要求； 胶粘剂： 采用优质环保性水基型胶粘剂，游离甲醛＜0.1g/kg，苯、 甲苯+二甲苯未检出，总挥发性有机化合物≤60。 | 2 |  | 张
5 | 固定式课桌椅 | 规格：中心距550mm（±5mm），台面板深度350mm（±5mm），座高450mm（±5mm），总高810mm（±5mm）。（尺寸偏差不得超过±5mm） 椅背部分： 采用钢、木融合一体的框体式结构，即金属桌腿、上下横管与板式背板，合为一体，形成加强型的框体结构，以承托椅座及台面的受力。 桌腿 桌腿底脚：2.0mm厚钢板经模具冲压成型的底脚上盖、4.0mm厚金属底板与立管焊接成型，表面经高温静电喷粉处理。底脚尺寸为300x40mm（±5mm），地爆螺丝孔中心距为116mm（±5mm），底脚地爆螺丝孔配有PP装饰盖。 b.左、中、右桌腿立管：采用80*40*2mm矩形钢管数控加工成型，与台面支撑角码及桌腿底脚焊接一体，表面经高温静电喷粉处理。 台面角码：. 2.0mm厚钢板经模具冲压成型，焊接于立管顶端。 上、下横管：上横管60*30*2.0mm（±5mm）矩形钢管数控加工成型，下横管采用80*40*2mm（±5mm）矩形钢管数控加工成型，。 背板、固定台面板：采用18mm厚E0级三聚氰胺刨花板，甲醛释放量≤0.05mg/m³，1.5mm厚PVC封边，边部位置倒R角处理，背板全压于桌腿及上下横管上，背板上端高于台面50mm（±5mm）。 书网：连接在写字台下方，与写字台平行；采用φ5mm的冷拉圆钢与φ3.5mm圆钢交错碰焊成网状结构就，交错间隙在150mm,连接在台面板下方，承重不小于20kg.内空高度为106mm.表面经电镀处理。 座板: 尺寸:425×412×45mm（±5mm），零醛标准。 采用改性 PP（聚丙烯）材料经模具压注成型，具有良好的力学性能。 座板边部由前往后厚度渐变，边部后端最厚处达到23mm厚，座板后端中间位置有两条长度为70mm*12mm 椅座回复让位槽，座板底部中间处设有约23mm厚3D造型的加强护框，受力倍增，金属加工成型的座板底座组件镶嵌紧固于内， 座板表面为田字格蚀纹工艺处理，透气、防滑。 聚丙烯PP材料须符合GB/T 32487-2016《塑料家具通用技术条件》，检测指标要求达到下列标准：塑料件耐冷热循环无裂纹、鼓泡、变色、起皱；邵氏 D 硬度≥HD63；外观无裂纹、明显变形、缩水、针孔。 金属座板底座组件：尺寸：277×245×43mm（±5mm）；零醛标准。 采用2.0厚钢板经模具冲压、焊接成型，表面经高温静电喷粉处理，内配回复重力块及受力组件，金属座板底座组件镶嵌于座板加强护框内，紧固连接合为一体。 底座装饰外壳：采用改性 PP（聚丙烯）材料经模具压注成型，固定于金属座板底座组件上。 椅座支撑组件：采用 5mm 厚钢板冲压焊接加工成型，与横管及金属座板底座相连。 | 175座 | 525 | 人位
|  |  | 161座 | 483 | 人位
|  |  | 132座 | 2640 | 人位
|  |  | 104座 | 208 | 人位

## Sheet2
序号 | 设备名称 | 参数 | 数量 | 单位 | 品牌 | 预算单价 | 预算总价 | 图示
固定式课桌椅